## BOM
Stock | RefDes | Value | Pattern | Name | Voltage | SparkFun part # | DigiKey part # | Quantity Needed | Part No | Datasheet
1 | BR100 | DF01S | Bridge Rectifier | Bridge Rectifier |  |  | DF01S-TDICT-ND | 3
1 | C100 | 500uF 63V | Electro Cap H13 | CAP200RP |  |  | PCE3484CT-ND | 3
3 | C101 | 2.2u 100V | CAP_1210 | CAP_1210 | 100V |  | 490-6545-1-ND | 5
3 | C102 | 0.22u | CAP_0603 | CAP_0603 |  |  | 490-8017-1-ND | 5
3 | C103 | 22u | CAP_1210 | CAP_1206 |  |  | 490-5890-1-ND | 5
5 | C201, C202 | <= 26 pF | CAP_0603 | CAP_0603 | 50V |  | 490-1411-1-ND | 10
6 | C203, C204 | <= 5 pF | CAP_0603 | CAP_0603 | 50V |  | 490-10718-1-ND | 10
34 | C205, C206, C207, C208, C210, C211, C301, C302 | 100nF | CAP_0603 | CAP_0603 | 50V |  | 490-9732-1-ND | 50
5 | C209, C212 | 2.2uF | CAP_0805 | CAP_0805 | 50V |  | 490-3331-1-ND | 10
21 | D501 | Red | DIO_0603 | LED |  |  |  | 0
21 | D502 | Green | DIO_0603 | LED |  |  |  | 0
21 | D503 | Blue | DIO_0603 | LED |  |  |  | 0
1 | F100 | 62mA | Fuse Holder | FUSE |  |  | F3148TR-ND | 3
0 | J100, J401, J402, J403, J404 |  | SCREWTERMINAL-3.5MM-2 | Header1x2 |  |  |  | 1
| J101, J102 |  | HDR-1x2 | JUMPER |  |  | WM50016-36-ND | 0
1 | J201 | FTSH-105-01-L-DV | FTSH-105-01-L-DV | FTSH-105-01-L-DV |  |  | SAM8799-ND | 3
| J301, J302, J501, J502, J503, J504, J505, J506, J507 |  | HDR-1x4 | Header1x4 |  |  |  | 0
1 | L100 | 33uH | Panasonic 33uH | 33uH |  |  | PCD2447CT-ND | 3 | Panasonic ELL-8TP330MB
0 | Q301 |  | SOT23 | MOSFET_N |  |  | 568-6216-1-ND | 10
1 | Q302 |  | SOT23 | MOSFET_P |  |  | DMP3160LDICT-ND | 10
not used | R100 | 1 | RES_0603 | RES_0603 |  |  | 1276-4471-1-ND | 10
7 | R101,R103 | 100K | RES_0603 | RES_0603 |  |  | 1276-3486-1-ND | 10
86 | R102, R202, R203, R204, R205, R301 | 10K | RES_0603 | RES_0603 |  |  | 1276-3485-1-ND | 100
| R201 | 765 | RES_0603 | RES_0603 |  |  | 1276-4471-1-ND | 10
94 | R401, R402, R403, R404, R405, R406, R407, R408 | 570 | RES_0603 | RES_0603 |  |  | 1276-4625-1-ND | 100
8 | R501 | 270 | RES_0603 | RES_0603 |  |  | 1276-4594-1-ND | 10
8 | R502 | 62 | RES_0603 | RES_0603 |  |  | 1276-4548-1-ND | 10
8 | R503 | 82 | RES_0603 | RES_0603 |  |  | 1276-4556-1-ND | 10
1 | RV100 | VG181245U900 | RES_1813 | Varistor |  |  | 478-9638-1-ND | 3
| RY401, RY402, RY403, RY404, RY405, RY406, RY407, RY408 | VO14642AABTR | SS Relay | SS Relay |  |  | VO14642AABCT-ND | 3
| SW201 | TAC_SWITCHSMD | TACTILE_SWITCH_SMD | RESET |  | COM-08720 |  | 0
| TP501, TP502, TP503 |  | PIN1 | GND |  |  |  | 0
1 | U100 | LT3990 | MSOP-16EP | LT3990 |  |  | LT3990EMSE-3.3#PBF-ND | 3
1 | U201 | STM32F405RG | QFP-64/12x12x0.5 | STM32F405RG |  |  | 497-11767-ND | 3
| U301 | WiFi | XBEE-SMD | XBEE-1B3 |  |  | PRT-10030 | 0
| U302 | XBee | XBEE-SMD | XBEE-1B3 |  |  | PRT-10030 | 6
| U501, U502, U503 | CM1213-06SM | SOIC-8EP/150mil | Input Protection |  |  | SRDA3.3-6.TBTCT-ND | 3
1 | Y201 | 8MHz | ABM3 | ABM3-8.000MHZ-D2Y-T |  |  | 535-10630-1-ND | 3 |  | http://www.iqdfrequencyproducts.com/products/details/22/
1 | Y202 | 32.768 KHz | 32.768 KHz Crystal | 32.768 KHz Crystal |  |  | 535-12943-1-ND | 3 |  | http://www.abracon.com/Resonators/ABS07-LR.pdf